## List1
Popložka | Popis | počet | jednotky | cena/kus | cena
1 | Rabovský Konzola nosníková 25 x 20 x 1,5 mm / 300 mm | 6 | ks |  | 0
2 | Rabovský Sestava M8 x 25 mm (pro profil 25x20) | 12 | ks |  | 0
3 | Rabovský Objímka dvoušroubková LUPDsE 60 - 64 mm, 2", M8/M10 | 12 | ks |  | 0
4 | AGAflex Spojka svěrná litinová s přírubou s vnějším závitem AK 4" (110,0 - 115,3 mm) x 4" | 2 | ks |  | 0
5 | GEBO Nátrubek pozinkovaný redukovaný č.240 FF 4" x 3" | 2 | ks |  | 0
6 | Trubka Cu tvrdá 54 x 2 x 5000 mm | 25 | m |  | 0
7 | Nývlt Těsnění bezazbestové pro topenářské šroubení 2", 52 x 64 x 2 mm | 8 | ks |  | 0
8 | Šroubení topenářské mosazné, přímé s plochým těsněním 2" | 4 | ks |  | 0
9 | Slovarm Kohout kulový KE-241 s pákou FM 2", PN 16 | 8 | ks |  | 0
10 | Slovarm Kohout kulový KE-231 s pákou FF 3", PN 16 | 2 | ks |  | 0
11 | KAN-therm Copper V Přechod Cu lisovací s vnějším závitem SP4243GV pro vodu/topení 54 x 2 " | 8 | ks |  | 0
12 | KAN-therm Copper V Oblouk Cu lisovací 90° SP5002V pro vodu/topení A/A 54 mm | 20 | ks |  | 0
13 | KAN-therm Copper V Přechod Cu lisovací s vnitřním závitem SP4270GV pro vodu/topení 54 x 2 " | 4 | ks |  | 0
14 | KAN-therm Copper V T-kus Cu lisovací SP5130V pro vodu/topení 54 mm | 8 | ks |  | 0
15 | KAN-therm Copper V Oblouk Cu lisovací 90° SP5001V pro vodu/topení I/A 54 mm | 4 | ks |  | 0
16 | Klapka zpětná mosazná s kovovou vložkou 2" | 2 | ks |  | 0
17 | Flamco Odlučovač vzduchu a nečistot s magnetem Flamcovent Clean Smart 6/4" | 2 | ks |  | 0
18 | Šroubení topenářské mosazné, rohové s plochým těsněním 2" | 4 | ks |  | 0
19 | Spur Tubex Standard Izolace z lehčeného polyetylenu vnitřní průměr 54mm, tloušťka 15 mm, tyč 2 m | 26 | m |  | 0
20 | ETL-Ekotherm Hydraulický vyrovnávač dynamických tlaků HVDT závitový, nerezový 8 m³/h, G 2", včetně izolace | 1 | ks |  | 0
21 | Úprava plynovodu | 1 | ks |  | 0
22 | Topenářské práce | 1 | ks |  | 0
23 | Kominické práce včetně materiálu a revize spalinových cest | 1 | ks |  | 0
24 | Kondenzační kotel VICTRIX PRO V2 80 EU | 2 | ks |  | 0
25 | Pomocný materiál + doprava | 1 | ks |  | 0
26 | Demontáž kotlů a likvidace rozvodů včetně zapojení regulace | 1 | ks |  | 0
| Celkem |  |  |  | 0
| DPH |  |  |  | 0
| Celkem s DPH |  |  |  | 0
Vypracoval: _______________________________ Datum: _______________ Podpis: _______________________________________