## výkaz výměr
VÝKAZ VÝMĚR | ZŠ STRÁŽ NAD NISOU - ÚPRAVA ŠKOLNÍ ZAHRADY - ČÁST |  | UCHAZEČ
název:
adresa - ulice, č.p.:
místo: | Stráž nad Nisou |  | město, PSČ:
investor: | ZŠ Stráž nad Nisou |  | IČ:
vypracovala: |  |  | DIČ:
datum: | 08.09.2025 |  | telefon
e-mail:
zařazení |  | popis | jednotky | počet | cena za jednotku | cena celkem | poznámka
INFORMACE | pozn. všechny objemové jednotky jsou uváděny ve slehlém stavu materiálu; veškeré míry je nutno před výrobou na místě přeměřit
| přehled upravovaných ploch | plocha pozemku (dle vymezeného území) | m² | 864 |  |  | vymezené území dle geodetického zaměření ozn. "část B"
|  | zahradní stavby (stávající altán) | m² | 11.4
|  | zahradnicky upravované plochy celkem | m² | 295
|  | záhonová výsadba keřů mulčovaná drcenou borkou | m² | 78
|  | záhonová výsadba trvalek mulčovaná drcenou borkou | m² | 54
|  | travnaté plochy nové | m² | 163 |  |  | dosev trávníku po terénních úpravách
|  | nezpěvněné plochy celkem - mlatové plochy | m² | 31
|  | mlatová plocha s vyvýšenými záhony | m² | 31
|  | zpevněné plochy celkem - kamenné plochy | m² | 16
|  | kamenná dlažba - průchod | m² | 9
|  | kamenná dlažba s ohništěm | m² | 7
|  | zpevněné plochy celkem - dřevěná terasa | m² | 20 |  |  | není součástí dodávky
|  | dřevěná terasa | m² | 20
PŘÍPRAVNÉ ZAHRADNICKÉ PRÁCE | příprava | vytyčení realizovaných ploch dle projektu | kpl | 1 | 0 | 0
|  | chemické odplevelení ploch pro výsadby (neselektivní herbicid) 2x | m² | 132 | 0 | 0
|  | stržení travního drnu do 50 mm vč. odstranění stávajícího porostu - záhonové výsadby s naložením na dopravní prostředek | m² | 132 | 0 | 0
|  | odvoz výkopku na skládku, skládkovné | m³ | 9.24 | 0 | 0 | navýšení stavu o 40% - nakypření výkopku
|  | doprava bagru, manipulace | kpl | 1 | 0 | 0
|  | odstranění keřů do v.100 cm s odstraněním kořenů a odvozem hmoty, skládka | m² | 4 | 0 | 0
|  | přesazení křoviny bez balu | ks | 10 | 0 | 0 | selekce rostlin proběhne v rámci AD na místě
|  | přesazení trvalek | m² | 5 | 0 | 0 | selekce rostlin proběhne v rámci AD na místě
|  | terénní úpravy - ve svahu přes 1:5 do 1:2 | m² | 60 | 0 | 0 | srování valu pro výsadbové plochy
|  | terénní úpravy - ve svahu přes 1:5 do 1:2 | m² | 250 | 0 | 0 | srovnání terénu pro zpevněné a výsadbové plochy
| přesuny | přesun pískoviště do vzdálenosti 10 m | kpl | 1 | 0 | 0 | v rámci AD zjistit možnosti přesunu
| demolice | odstranění obrub u výsadbové jámy, zavežení výkopu a urovnání | m² | 1.8 | 0 | 0
|  | odstranění uhynulé dřeviny | ks | 1 | 0 | 0 | uhynulá výsadba "Strom přátelství"
|  | založení trávníku výsevem | m² | 1.8 | 0 | 0 | uhynulá výsadba "Strom přátelství"
| záhony | výsadbové plochy - keřové výsadby | m² | 78 | - | -
|  | zkypření půdy rotavátorováním 2x | m² | 78 | 0 | 0
|  | doplnění výsadbového substrátu do 100 mm s přesunem hmot | m² | 78 | 0 | 0
|  | promísení substrátu s ornicí | m² | 78 | 0 | 0
|  | ruční dorovnání do konečného stavu | m² | 78 | 0 | 0
výsadbové plochy - materiál
|  | výsadbový substrát vč.dopravy | m³ | 7.8 | 0 | 0
|  | výsadbové plochy - trvalkové výsadby | m² | 54 | - | -
|  | zkypření půdy rotavátorováním 2x | m² | 54 | 0 | 0
|  | doplnění výsadbového substrátu do 100 mm s přesunem hmot | m² | 54 | 0 | 0
|  | promísení substrátu s ornicí | m² | 54 | 0 | 0
|  | ruční dorovnání do konečného stavu | m² | 54 | 0 | 0
výsadbové plochy - materiál
|  | výsadbový substrát vč.dopravy | m³ | 5.4 | 0 | 0
|  | instalace kovové obruby - keřové a trvalkové záhony | bm | 26
|  | instalace kovové obruby | bm | 26 | 0 | 0
|  | obruba z ocelové pásoviny, výška 80mm, tl. 5 mm, kotvení roxory o průměru 12mm | bm | 26 | 0 | 0
|  | zavezení substrátu do vyvýšených záhonů | m³ | 26
|  | zavezení substrátu do vyvýšených záhonů | m³ | 3.55 | 0 | 0
|  | zavezení drenážní vrstvy, tl. 10 cm, štěrk fr. 16/32 | m³ | 0.78 | 0 | 0
|  | instalace separační geotextilie 300g/m2 | m² | 8.1 | 0 | 0
|  | navezení substrátu do vyvýšených záhonů-materiál | m³ | 26
|  | zahradnický substrát pro pěstování plodin | m³ | 3.55 | 0 | 0
|  | drenážní vrstva, tl. 10 cm, štěrk fr. 16/32 | m³ | 0.78 | 0 | 0
|  | separační geotextilie 300g/m2 | m² | 8.1 | 0 | 0
| trávník pobytový | travnaté plochy | m² | 163 | - | -
|  | doplnění ornice do 50mm s přesunem hmot | m³ | 8.15 | 0 | 0
|  | doplnění trávníkového kompostu do 30mm | m³ | 4.89 | 0 | 0
|  | rotavátorování | m² | 163 | 0 | 0
|  | ruční dorovnání do konečného stavu | m² | 163 | 0 | 0
|  | zemina tříděná vč.dopravy | m³ | 8.15 | 0 | 0
|  | kompost | m³ | 4.89 | 0 | 0
STAVEBNÍ PRÁCE | zpevněné a nezpevněné plochy | mlatová plocha s vyvýšenými záhony | m² | 31 | -
|  | odtěžení terénu do 250mm s naložením výkopku | m² | 31 | 0 | 0
|  | doprava - odvoz výkopku na skládku | m³ | 10.85 | 0 | 0 | navýšení stavu o 40% - nakypření výkopku
|  | skládkování výkopku | m³ | 10.85 | 0 | 0 | navýšení stavu o 40% - nakypření výkopku
|  | zavezení podkladní vrstvy (štěrk 16/32mm) do 150 mm s rozprostřením | m³ | 4.65 | 0 | 0
|  | zavezení podkladní vrstvy (štěrk 8/16mm) do 60 mm s rozprostřením | m³ | 1.86 | 0 | 0
|  | hutnění podkladu | m² | 31 | 0 | 0
|  | stavba mlatového povrchu, vrstva do 40mm - zavezení, rovnání, hutnění, vlhčení | m² | 31 | 0 | 0
|  | instalace kovové obruby | bm | 23.5 | 0 | 0
|  | přesuny hmot | kpl | 1 | 0 | 0
mlatová plocha - materiál
|  | štěrk fr. 16/32mm vč. dopravy | m³ | 4.65 | 0 | 0
|  | štěrk fr. 8/16mm vč. dopravy | m³ | 1.86 | 0 | 0
|  | mlatový kryt - žulový perk světlý, okrový | m³ | 1.24 | 0 | 0
|  | obruba z ocelové pásoviny, výška 80mm, tl. 5 mm, kotvení roxory o průměru 12mm | bm | 23.5 | 0 | 0
|  | kamenná dlažba - průchod | m² | 9 | - | -
|  | odtěžení terénu do 300 mm s přesunem a naložením | m² | 9 | 0 | 0
|  | doprava - odvoz výkopku na skládku | m³ | 3.78 | 0 | 0 | navýšení stavu o 40% - nakypření výkopku
|  | skládkování výkopku | m³ | 3.78 | 0 | 0 | navýšení stavu o 40% - nakypření výkopku
|  | zavezení podkladní vrstvy (štěrk 8/32mm) do 150mm s rozprostřením | m³ | 1.35 | 0 | 0
|  | zavezení podkladní vrstvy (štěrk 4/8 mm) do 50mm s rozprostřením | m³ | 0.45 | 0 | 0
|  | hutnění podkladu | m² | 9 | 0 | 0
|  | pokládka kamenné dlažby | m² | 9 | 0 | 0
|  | zasypání štěrkem (štěrk 4/8 mm) | m³ | 0.18 | 0 | 0
|  | přesuny hmot | kpl | 1 | 0 | 0
kamenná dlažba - průchod - materiál
|  | štěrk fr. 8/32 mm vč. dopravy | m³ | 1.35 | 0 | 0
|  | štěrk fr. 4/8 mm vč. dopravy | m³ | 0.63 | 0 | 0
|  | kamenná dlažba - žulové odseky vel. 150 - 400 mm, tl. 80-100 mm | m² | 9 | 0 | 0 | materiál bude vyvzorkován před započetím prací
|  | kamenná dlažba s ohništěm | m² | 7 | - | -
|  | odtěžení terénu do 300 mm s přesunem a naložením | m² | 7 | 0 | 0
|  | doprava - odvoz výkopku na skládku | m³ | 2.1 | 0 | 0 | navýšení stavu o 40% - nakypření výkopku
|  | skládkování výkopku | m³ | 2.1 | 0 | 0 | navýšení stavu o 40% - nakypření výkopku
|  | zavezení podkladní vrstvy (štěrk 8/32mm) do 150mm s rozprostřením | m³ | 1.05 | 0 | 0
|  | zavezení podkladní vrstvy (štěrk 4/8 mm) do 50mm s rozprostřením | m³ | 0.35 | 0 | 0
|  | hutnění podkladu | m² | 7 | 0 | 0
|  | pokládka kamenné dlažby | m² | 7 | 0 | 0
|  | zasypání štěrkem štěrk 4/8 mm (uvnitř ohniště) / směsí zeminy, štěrku a travního osiva (vně kruhu) | m³ | 0.06 | 0 | 0
|  | přesuny hmot | kpl | 1 | 0 | 0
|  | instalace kovové obruby - kruh o průměru 1000 mm | bm | 3.14 | 0 | 0
kamenná dlažba s ohništěm - materiál
|  | štěrk fr. 8/32 mm vč. dopravy | m³ | 1.05 | 0 | 0
|  | štěrk fr. 4/8 mm vč. dopravy | m³ | 0.41 | 0 | 0
|  | kamenná dlažba - žulové odseky vel. 150 - 400 mm, tl. 80-100 mm | m² | 7 | 0 | 0 | materiál bude vyvzorkován před započetím prací
|  | obruba z ocelové pásoviny, výška 150 mm, tl. 8 mm, kotvení roxory o průměru 12mm | bm | 3.14 | 0 | 0
|  | Pobytová dřevěná terasa s lavicí - příprava pro stavbu | m² | 19
|  | odtěžení terénu do 300 mm s přesunem a naložením | m² | 19 | 0 | 0
|  | doprava - odvoz výkopku na skládku | m³ | 7.98 | 0 | 0
|  | skládkování výkopku | m³ | 7.98 | 0 | 0
|  | instalace kovové obruby - kruh o průměru 1000 mm | bm | 12.6 | 0 | 0
|  | obruba z ocelové pásoviny, výška 150 mm, tl. 8 mm, kotvení roxory o průměru 12mm | bm | 12.6 | 0 | 0
| výsadby | rozmístění kompozice výsadeb | kpl | 1 | 0 | 0
ZAHRADNICKÉ PRÁCE |  | hloubení výsadbových jamek do 0,02m3 | ks | 255 | 0 | 0 | výsadby půdopokryvných trvalek pouze pod keři
|  | hloubení výsadbových jamek do 0,05m3 | ks | 60 | 0 | 0
|  | hloubení výsadbových jamek do 0,125m3 | ks | 74 | 0 | 0
|  | hloubení výsadbových jamek do 0,4m3 | ks | 2 | 0 | 0
|  | vysazení rostlin do velikosti balu 0,2m | ks | 60 | 0 | 0
|  | vysazení rostlin do velikosti balu 0,3m | ks | 74 | 0 | 0
|  | vysazení rostlin do velikosti balu 0,5m | ks | 2 | 0 | 0
|  | výsadba trvalek a trav K9 | ks | 255 | 0 | 0 | výsadby půdopokryvných trvalek pouze pod keři
| založení trávníku výsevem | založení trávníku výsevem | m² | 163 | 0 | 0
|  | travní osivo UNI 5 KORZO Směs pro rekreační trávníky | kg | 11.41 | 0 | 0
| sortiment rostlin - sumář | keře | ks | 136 | 0 | 0
|  | trvalky a okrasné trávy K9 | ks | 682 | 0 | 0
|  | cibuloviny | ks | 590 | 0 | 0
| dokončovací práce | mulčování keřů drcenou borkou vrstva 10cm | m² | 78 | 0 | 0
|  | mulčování trvalek drcenou borkou vrstva 7cm | m² | 54 | 0 | 0 | bude dokončeno v rámci workshopu
|  | zálivka výsadeb | kpl | 1 | 0 | 0
|  | hnojení výsadeb | kpl | 1 | 0 | 0
|  | hnojení trávníku | m² | 163 | 0 | 0
|  | drcená borka vč. dopravy | m³ | 11.58 | 0 | 0
|  | hnojivo pro výsadby | kg | 6 | 0 | 0
|  | trávníkové hnojivo | kg | 4 | 0 | 0
SHRNUTÍ |  | CELKOVÁ CENA bez DPH |  |  |  | 0
|  | DPH 21% |  |  |  | 0
|  | CELKOVÁ CENA s DPH |  |  |  | 0
NEZAHRNUTÉ POLOŽKY |  | zhotovení a instalace dřevěných prvků (terasa, vyvýšené záhony, paravan z kmenů)
výsadby trvalek v záhonu A1/A2 - bude vysazováno v rámci workshopu - celkem 503 ks
výsadby cibulovin v záhonu A1/A2 - bude vysazováno v rámci workshopu - celkem 590 ks

## sortiment rostlin
KEŘE
ozn. | taxon | český název | celkem ks | velikost |  | poznámka | cena/ks | cena celkem
AmLa | Amelanchier lamarckii | muchovník | 2 | K | 150-200 | vícekmen | 0 | 0
Buda | Buddleja davidii 'Pink Delight' | komule | 3 | K | 30-40 |  | 0 | 0
DeGr | Deutzia gracilis 'Nikko' | trojpuk | 26 | 1 l | 20-30 |  | 0 | 0
DeRS | Deutzia 'Raspberry Sundae' | trojpuk | 12 | 2l | 40-60 |  | 0 | 0
PhDB | Philadelphus 'Mont Blanc' | pustoryl | 16 | K | 30-40 |  | 0 | 0
PhDB | Philadelphus 'Dame Blanche' | pustoryl | 7 | K | 20-30 |  | 0 | 0
PyG | Pyracantha 'Golden Charmer' | hlohyně | 53 | K | 40-60 |  | 0 | 0
RiAl | Ribes alpinum | meruzalka | 3 | K | 40-60 |  | 0 | 0
SyVu | Syringa vulgaris | šeřík | 6 | K | 60-80 | kultivary světle fialové, růžové, ne různobarevné květy | 0 | 0
RuID | Rubus idaeus ‘Zefa Herbsternte’/'Ottawa' | maliník | 5 | K | 30-40 |  | 0 | 0
RuFr | Rubus fruticosus 'Coolaris Patio Black'/ 'Coolaris Garden Black' | ostružiník | 3 | K | 30-40 |  | 0 | 0
keře celkem |  |  | 136 |  |  |  |  | 0
TRVALKY
ozn. | taxon | český název | celkem ks | velikost |  | poznámka | cena/ks | cena celkem
ajre | Ajuga reptans | zběhovec | 84 | K9 | - |  | 0 | 0
almo | Alchemilla mollis | kontryhel | 21 | K9 | - |  | 0 | 0
alsp | Allium schoenoprasum | pažitka | 7 | K9 | - |  | 0 | 0
anhu | Anemone hupenensis'September Charm' | sasanka | 9 | K9 | - |  | 0 | 0
aqvu | Aquillegia vulgaris 'Grandmother garden' | orlíček | 9 | K9 | - |  | 0 | 0
asdu | Aster dumosus 'Herbstgruß vom Bresserhof' | hvězdnice | 17 | K9 | - |  | 0 | 0
aseu | Asarum europaeum | kopytník | 30 | K9 | - |  | 0 | 0
asma | Astrantia major | jarmanka | 23 | K9 | - |  | 0 | 0
beBD | Bergenia 'Baby Doll' | badyl | 20 | K9 | - |  | 0 | 0
brma | Brunerra macrophylla | pomněnkovec | 30 | K9 | - |  | 0 | 0
frve | Fragaria vesca 'Wildform' | jahodník | 105 | K9 | - |  | 0 | 0
geca | Geranium x cantabrigiense 'St. Ola' | kakost | 38 | K9 | - |  | 0 | 0
irNV | Iris barbata 'Nana Volts' | kosatec | 22 | K9 | - |  | 0 | 0
lynu | Lysimachia nummularia | penízkovka | 74 | K9 | - |  | 0 | 0
meof | Melissa officinalis | meduňka | 3 | K9 | - |  | 0 | 0
mepi | Mentha x piperita | máta | 3 | K9 | - |  | 0 | 0
nefa | Nepeta x faassenii 'KitaKat' | šanta | 21 | K9 | - |  | 0 | 0
peat | Perovskia atriplicofila 'Little Spire' | perovskie | 6 | K9 | - |  | 0 | 0
sane | Salvia nemorosa 'Amethyst' | šalvěj | 23 | K9 | - |  | 0 | 0
sete | Sedum telephium 'Matrona' | rozchodník | 9 | K9 | - |  | 0 | 0
syof | Symphytum officinale | kostival | 3 | K9 | - |  | 0 | 0
tiwh | Tiarella wherryi | mitrovnička | 21 | K9 | - |  | 0 | 0
vimi | Vinca minor | barvínek | 65 | K9 | - |  | 0 | 0
mix | mix bylinek - Satureja sp., Thymus sp., Origanum sp., Salvia off., apod. | mix bylinek | 10 | K9 | - | výběr na realizátorovi dle dostupného sortimentu | 0 | 0
trvalky celkem |  |  | 653 |  |  |  |  | 0
TRAVINY
ozn. | taxon | český název | celkem ks | velikost |  | poznámka | cena/ks | cena celkem
lusy | Luzula sylvatica 'Lucius' | bika | 23 | K9 | - |  | 0 | 0
traviny celkem |  |  | 23 |  |  |  |  | 0
KAPRADINY
ozn. | taxon | český název | celkem ks | velikost |  | poznámka | cena/ks | cena celkem
atff | Athyrium filix-femina | papratka | 3 | K9 | - |  | 0 | 0
drfy | Dryopteris filix-mas | kapraď | 3 | K9 | - |  | 0 | 0
kapradiny celkem |  |  | 6 |  |  |  |  | 0
CIBULOVINY
ozn. | taxon | český název | celkem ks | velikost |  | poznámka | cena/ks | cena celkem
- | Allium ursinum | česnek medvědí | 60 | - | - |  | 0 | 0
- | Allium nigrum | česnek | 50 | - | - |  | 0 | 0
- | Crocus sp. | krokus | 100 | - | - |  | 0 | 0
- | Galanthus elwesii | sněženka | 60 | - | - |  | 0 | 0
- | Hyacinthoides hispanica | hyacintovec | 70 | - | - |  | 0 | 0
- | Leucojum vernum | bledule | 60 | - | - |  | 0 | 0
- | Narcissus sp. ('Canalicullatus', 'Cassata', 'Minnow', 'Pueblo', 'Silver Chimes', 'Smiling Twin') | narcis | 70 | - | - |  | 0 | 0
- | Tulipa saxatilis | botanický tulipán | 60 | - | - |  | 0 | 0
- | Tulipa turkestanica | botanický tulipán | 60 | - | - |  | 0 | 0
cibuloviny celkem |  |  | 590 |  |  |  |  | 0
ROSTLINY CELKEM |  |  | 1408
K | kontejner